## input
物质信息 | 输入值
分子量（MOLW） | 92 | g·mol-1 |  | 输入值
蒸气压（Vp.temptest） | 3089 | Pa | 蒸气压试验温度（TEMP.Vptest） | 21.1 | ℃
水溶解度（Sol.TempTest） | 587 | mg·L-1 | 水溶解度试验温度（TEMP.SolTest） | 25 | ℃
有机碳-水分配系数（Koc） | 205 | L·kg-1
正辛醇/水分配系数（Kow） | 537.0318 | - | 2.73
生物降解性（Biodeg） | 快速生物降解 | -
鱼类生物富集性（BCF.fish） | 42 | L·kgwwt-1
水解速率常数（khydr.water） | 0 | h-1
是否固体(Solid) | no | -
熔点（TEMPmelt） | -25.2 | ℃ |  |  | 必须输入
可选，否则为默认值
排放信息
排放源类型（Source.type） | 工业源 | -
排放持续时间（Temission） | 20 | d·y-1
废水排放率（Elocal.water） | 9.99 | kg·d-1
大气排放率（Elocal.air） | 8.33 | kg·d-1
直排废水排放率（Elocal.directwater） | 0 | kg·d-1
区域浓度
大气（PECreg.air） |  | mg·m-3
水体（PECreg.water） |  | mg·L-1
土壤（PECreg.soil） |  | mg·kg-1
Note on C19: zhou: 广泛分散使用填写， 工业源填写0

## output
参数名称 | 参数符号 | 结果 | 参数单位 | 风险表征
保护目标（生态环境） |  |  |  | 环境PNEC | 风险商
STP | PECstp | 0.30527 | mg·L-1 | 6.4 | 0.047699
地表水 | PEClocal.water | 0.030518 | mg·L-1 | 0.1 | 0.30518
沉积物 | PEClocal.sed | 0.41571 | mg·kg-1 | 0.334 | 1.2446
土壤 | PEClocal.soil,30 | 0.13116 | mg·kg-1 | 0.188 | 0.69765
地下水 | PEClocal.grw | 0.0065435 | mg·L-1 |  | #DIV/0!
水生捕食动物 | PECaqu,predator | 0.035117 | mg·kgwwt-1 |  | #DIV/0!
陆生捕食动物 | PECter,predator | 0.022655 | mg·kgwwt-1 |  | #DIV/0!
保护目标（一般人群） |  |  |  | 健康DNEL | 风险商
吸入 | ADDinh | 3.2665e-05 | mg·kg-1·d-1 |  | #DIV/0!
饮水 | ADDoral-water | 0.00019976 | mg·kg-1·d-1 |  | #DIV/0!
经口摄食(鱼) | ADDoral-food | 3.4769e-05 | mg·kg-1·d-1 |  | #DIV/0!
不同途径总暴露量 | ADDT | 0.00026719 | mg·kg-1·d-1 |  | #DIV/0!
0.0701

## 暴露浓度
参数名称 | 参数符号 | 使用值 | 参数单位 | 输入值 | 中国(默认) | 欧盟 | 参数单位
基本性质
是否固体(yes or no) | Solid | no |  | no | yes
某场景涉及的化学物质的年使用量 | Qchemical | 3300 | kg·y-1 | 3300 |  |  | kg·y-1
分子量 | MOLW | 92 | g·mol-1 | 92 |  |  | g·mol-1
输入蒸气压 | Vp.temptest | 3089 | Pa | 3089 |  |  | Pa
蒸气压试验温度 | TEMP.Vptest | 294.1 | K | 21.1 | 25 |  | ℃
环境温度下的蒸气压 | Vp | 1385.1346 | Pa |  | 1385.1346 |  | Pa
输入水溶解度 | Sol.TempTest | 587 | mg·L-1 | 587 |  |  | mg·L-1
水溶解度试验温度 | TEMP.SolTest | 298 | K | 25 | 25 |  | ℃
环境温度下的水溶解度 | Sol | 473.9451 | mg·L-1 |  | 473.9451 |  | mg·L-1
有机碳-水分配系数 | Koc | 205 | L·kg-1 | 205 |  |  | L·kg-1
正辛醇/水分配系数 | Kow | 537.0318 | - | 537.0318 |  |  | -
生物降解性 | Biodeg | 快速生物降解 | - | 快速生物降解 | 不可生物降解 |  | -
熔点 | TEMPmelt | 247.8 | K | -25.2 | 45 |  | ℃
过冷液体蒸气压 | VPL | 595.2618 | Pa |  | 595.2618 |  | Pa
默认参数
Junge常数 | CONjunge | 0.01 | pa·m |  | 0.01 |  | pa·m
气溶胶颗粒的表面积 | SURF.aer | 0.01 | m2·m-3 |  | 0.01 |  | m2·m-3
环境行为与归趋参数
亨利常数 | HENRY | 268.8758 | Pa·m3·mol-1 |  | 268.8758 |  | Pa·m3·mol-1
气-水分配系数 | Kair-water | 0.11428 | m3·m-3 |  | 0.11428 |  | m3·m-3
吸附于气溶胶颗粒的比例 | Fass.aer | 1.6799e-07 | - | 1.6799e-07 | 7.2195e-08 |  | -
土壤固-水分配系数 | Kp.soil | 4.1 | L·kg-1 |  | 4.1 |  | L·kg-1
悬浮物固-水分配系数 | Kp.susp | 20.5 | L·kg-1 |  | 20.5 |  | L·kg-1
沉积物固-水分配系数 | Kp.sed | 10.25 | L·kg-1 |  | 10.25 |  | L·kg-1
土壤-水分配系数 | Ksoil-water | 6.3729 | m3·m-3 |  | 6.3729 |  | m3·m-3
悬浮颗粒物-水分配系数 | Ksusp-water | 6.025 | m3·m-3 |  | 6.025 |  | m3·m-3
沉积物-水分配 | Ksed-water | 5.925 | m3·m-3 |  | 5.925 |  | m3·m-3
水解速率常数 | khydr.water | 0 | h-1 |  | 0 |  | h-1
大气中光解速率常数 | kdeg.air |  | d-1
活性污泥中生物降解速率常数 | kbio.stp | 1 | h-1 |  | 1 |  | h-1
活性污泥中总降解速率常数 | kdeg.stp | 1 | h-1 |  | 1 |  | h-1
地表水生物降解速率常数 | kbio.fresh | 1e-20 | d-1 |  | 1e-20 |  |  | 未进行温度校正
地表水中总降解速率常数 | kdeg.water |  | d-1
沉积物中的生物降解速率常数 | kbio.sed |  | d-1
土壤降解速率常数 | kbio.soil | 0.023105 | d-1 |  | 0.023105 |  | d-1
鱼类生物蓄积系数 | BCF.fish | 42 | d-1 | 42 | 41.735 |  | L·kgwet-1 | 使用试验数据
鱼类生物放大系数 | BMF.1 | 1 | - | 1 | 1 |  | - | 暂未考虑
捕食动物生物放大系数 | BMF.2 | 1 | - |  | 1 |  | -
蚯蚓的生物富集系数 | BCF.worm | 7.2844 | L.kgwwt -1 |  | 7.2844 |  | L.kgwwt -1
环境排放量
排放源类型 | Source.type | 工业源 |  | 工业源
日排放率（废水，进入STP） | Elocal.water | 9.99 | kg·d-1 | 9.99 |  |  | kg·d-1
日排放率（大气） | Elocal.air | 8.33 | kg·d-1 | 8.33 |  |  | kg·d-1
日排放率（直排地表水） | Elocal.directwater | 0 | kg·d-1 | 0
使用阶段排放持续的时间 | Temission | 20 | d·y-1 | 20 | 20 |  | d·y-1
排放系数-水 | Femisssion.water | 100 | - |  | 100 |  | -
排放系数-大气 | Femisssion.air | 100 | - |  | 100 |  | -
排放系数-土壤 | Femisssion.soil | 100 | - |  | 100 |  | -
局部点源的比例 | Fmainsource | 1 | - |  | 1 |  | -
风险控制措施的减排效率 | Fabatement.Water | 0 | - |  | 0 |  | -
风险控制措施的减排效率 | Fabatement.air | 0 | - |  | 0 |  | -
日排放率（土壤） | Elocal.soil | 16500 | kg·d-1 |  | 16500 |  | kg·d-1
风险控制措施的减排效率 | Fabatement.Soil | 0 | - |  | 0 |  | -
污水处理厂归趋
经由污水处理厂排放的化学物质进入水体的比例 | Fstp.water | 0.061116 | - |  | 0.061116 | 0.073 | - | 特征参数
经由污水处理厂排放的化学物质进入大气的比例 | Fstp.air | 0.21124 | - |  | 0.21124 | 0.318 | - | 特征参数
经由污水处理厂排放的化学物质进入污泥的比例 | Fstp.sludge | 0.0051429 | - |  | 0.0051429 | 0.018 | - | 特征参数
| Elocalstp.water | 0.61055 |  |  | 0.61055 |  | kg·d-1
污水处理厂向大气环境间接排放化学物质的日排放量 | ElocalSTP.air | 2.1103 | kg·d-1 |  | 2.1103 |  | kg·d-1 |  | 102.9872
干污泥中化学物质浓度 | Csludge | 102.9872 | mg·kg-1 | 102.9872 | 102.9872 | 232 | mg·kg-1 | 特征参数 | 0.0051429
污泥产生量 | SLUDGErate | 498.8733 | kg•d-1 | 498.8733 | 498.8733 | 790 | kg•d-1 | 特征参数
地表水 | [8 empty] | 9.99
STP 间接排放地表水浓度 | Clocal.water | 0.030518 | mg·L-1 |  |  |  | mg·L-1 |  | 498.8733
广泛分散使用源直排地表水浓度 | Clocal.directwater | 0 | mg·L-1 |  |  |  | mg·L-1
化学物质大气沉降通量
大气日沉降通量 | DEPtotal | 0.0031321 | mg· m-2·d-1 |  |  |  | mg· m-2·d-1
源强为1 kg·d-1时，气溶胶中化学物质标准沉降通量 | DEPstd.aer | 0.01 | mg· m-2·d-1 |  |  |  | mg· m-2·d-1
源强为1 kg·d-1时，气体中化学物质的标准沉降通量 | DEPstd.gas | 0.0003 | mg· m-2·d-1 |  |  |  | mg· m-2·d-1
化学物质大气年平均沉降通量 | DEPtotal.ann | 0.00017162 | mg· m-2·d-1 |  |  |  | mg· m-2·d-1
土壤中大气日沉降通量 | Dair | 5.0469e-07 | mg·kg-1·d-1 |  |  |  | mg·kg-1·d-1
源强为1 kg·d-1时空气中的浓度 | Cstd.air | 0.000278 | mg·m-3 |  |  |  | mg·m-3
大气中局部年均预测环境浓度 | PEClocal.air,ann | 0.00012689 | mg·m-3 |  |  |  | mg·m-3
土壤中化学物质的去除
土壤中降解速率 | k.soil | 0.051467 | d-1 |  |  |  | d-1
土壤中化学物质挥发的准一级反应速率常数 | kvolat | 0.028 | d-1 | 0.028 | 0.026683 | 0.028 | d-1
空气-土壤界面气相侧传质系数 | kasl.air | 90.5263 | m·d-1 |  |  |  | m·d-1
空气-土壤界面土壤侧传质系数 | kasl.soil | 0.0023105 | m·d-1 |  |  |  | m·d-1
土壤中挥发校正系数 | CorrVolat.s | 2.313 | - |  |  |  | -
顶层土壤化学物质淋溶的准一级反应速率常数 | kleach | 0.0003622 | d-1 |  |  |  | d-1
渗透进入土壤的雨水比例 | Finf.soil | 0.25 | - |  |  |  | -
自然土壤有效平流速率 | Veff.s1R |  | m.s-1 |  |  | 5.69e-11 | m.s-1
自然土壤有效扩散系数 | Deff.s1R |  | m2·d-1 |  |  | 1.34e-10 | m2·d-1
自然土壤可渗透深度 | dp |  | m |  |  | 8.96 | m
土壤中化学物质暴露浓度
污泥施用及大气沉降持续10年后0时刻 | Csoil10(0) | 0.22715 | mg·kg-1 |  |  |  | mg·kg-1
污泥施用及大气沉降持续5年后0时刻 | Csoil5(0) | 0.22715 | mg·kg-1 |  |  |  | mg·kg-1
大气沉降持续10年后0时刻，土壤中化学物质的浓度 | Cdep.soil10(0) | 9.8062e-06 | mg·kg-1 |  |  |  | mg·kg-1
大气沉降持续5年后0时刻，土壤中化学物质的浓度 | Cdep.soil5(0) | 9.8062e-06 | mg·kg-1 |  |  |  | mg·kg-1
污泥施用1年后0时刻，土壤中化学物质的浓度 | Csludge.soil.1(0) | 0.22714 | mg·kg-1 |  |  |  | mg·kg-1
污泥施用持续10年后0时刻，土壤中化学物质的浓度 | Csludge.soil.10(0) | 0.22714 | mg·kg-1 |  |  |  | mg·kg-1
污泥施用持续5年后0时刻，土壤中化学物质的浓度 | Csludge.soil.5(0) | 0.22714 | mg·kg-1 |  |  |  | mg·kg-1
一年内化学物质在土壤中累积的比例 | Facc | 6.9433e-09 | - |  |  |  | -
土壤中点源化学物质平均浓度(污泥施用后30d) | Clocal.soil(30) | 0.11571 | mg·kg-1 |  | 0.11571 | 0.11571 | mg·kg-1
土壤中点源化学物质平均浓度(污泥施用后180d) | Clocal.soil(180) | 0.024526 | mg·kg-1 |  | 0.024526 | 0.024526 | mg·kg-1
时间 | Tav.soil | 30 | d |  |  |  | d
孔隙水中的浓度 | PEClocal.soil,porew | 0.0065435 | mgwwt·L-1 |  |  |  | mgwwt·L-1
二次中毒
鱼体中化学物质浓度 | Cfish | 0.070233 | mg·kgwwt-1 |  |  |  | mg·kgwwt-1
水生捕食动物浓度 | PECaqu,predator | 0.035117 | mg·kgwwt-1 |  |  |  | mg·kgwwt-1
水生顶级捕食动物浓度 | PECaqu,toppredator | 0.0070233 | mg·kgwwt-1 |  |  |  | mg·kgwwt-1
陆生捕食动物暴露浓度 | PECter,predator | 0.022655 | mg·kgwwt-1 |  |  |  | mg·kgwwt-1
区域预测环境浓度
区域大气预测环境浓度 | PECreg.air | 0 | mg·m-3 | 0 |  |  | mg·m-3
区域水体中化学物质的浓度 | PECreg.water | 0 | mg·L-1 | 0 |  |  | mg·L-1
区域土壤中化学物质的浓度 | PECreg.soil | 0 | mg·kg-1 | 0 |  |  | mg·kg-1
区域土壤孔隙水化学物质的浓度 | PECreg.soil,porew | 0 | mg·kg-1 |  |  |  | mg·kg-1 | Elocal.water*1000000*Fstp.water/(EFFLUENTstp*1000)
局部预测环境浓度
STP出水中化学物质的预测环境浓度 | PECstp | 0.30527 | mg·L-1 |  |  |  | mg·L-1
水体中化学物质的预测环境浓度 | PEClocal.water | 0.030518 | mg·L-1 |  |  |  | mg·L-1
地表水年均局部预测环境浓度 | PEClocal.water,ann | 0.0016722 | mg·L-1 |  |  |  | mg·L-1
沉积物的预测环境浓度 | PEClocal.sed | 0.41571 | mg/kg |  |  | 0.73548 | mg/kg
土壤中点源化学物质的预测环境浓度(30天平均) | PEClocal.soil,30 | 0.13116 | mg·kg-1 |  |  |  | mg·kg-1
土壤中点源化学物质的预测环境浓度(30天平均) | PEClocal.soil,180 | 0.024526 | mg·kgwwt-1 |  |  |  | mg·kgwwt-1
地下水中化学物质局部预测环境浓度 | PEClocal.grw | 0.0065435 | mg·L-1 |  |  |  | mg·L-1
人体健康暴露估计
饮用水净化后剩余因子 | F.pur | 1 | - | 1 | 0.5 |  | -
局部环境饮用水浓度 | PEC.drwL | 0.0065435 | mg·L-1 |  | 0.0065435 |  | mg·L-1
吸入途径化学物质日均暴露量 | ADDinh | 3.2665e-05 | mg·kg-1·d-1 |  |  |  | mg·kg-1·d-1
经口摄入土壤中化学物质的日均暴露量 | ADDoral-soil | 2.0236e-08 | mg·kg-1·d-1 |  |  |  | mg·kg-1·d-1
经口摄食(鱼)途径化学物质日均暴露量 | ADDoral-fish | 3.4769e-05 | mg·kg-1·d-1 |  |  |  | mg·kg-1·d-1
饮水途径化学物质日均暴露量 | ADDoral-water | 0.00019976 | mg·kg-1·d-1 |  |  |  | mg·kg-1·d-1
不同途径的化学物质日均总暴露量 | ADDT | 0.00026719 | mg·kg-1·d-1 |  |  |  | mg·kg-1·d-1
暂时不用，以后可能也用不到
暂时无，后续肯定加进去
Note on E78: 与欧盟不一致
Note on F78: 与欧盟不一致
Note on G78: 周林军: =1/((1/(kasl.air*Kair_water/Ksoil_water)+1/kasl.soil*DEPTHsoil))
Note on G79: zhou: 欧盟为91
Note on F96: 周林军: 欧盟为污泥连续施用10年； 中国为5年
Note on F97: 周林军: 欧盟为污泥连续施用10年； 中国为5年
Note on G114: zhou: 欧盟使用悬浮物的干湿转化系数，4.6 kgwet/kgdry,我国使用沉积物

## 暴露参数
参数名称 | 参数符号 | 使用值 | 参数单位 | 输入 | 中国（默认） | 欧盟 | 参数单位
通用参数
固相的密度 | RHOsolid | 2500 | kgsolid·msolid-3 | 2500 | 2500 | 2500 | kgsolid·msolid-3 | 特征参数
水的密度 | RHOwater | 1000 | kgwater·mwater-3 | 1000 | 1000 | 1000 | kgwater·mwater-3 | 特征参数
空气密度 | RHOair | 1.3 | kgair·mair-3 | 1.3 | 1.3 | 1.3 | kgair·mair-3 | 特征参数
环境温度 | TEMP | 283 | K | 10 | 16 | 12 | ℃ | 特征参数
环境风速 | v.wind | 2 | m.s-1 | 2 | 2 |  | m.s-1 | 特征参数
湿沉降速率 | RAINrate | 0.0018466 | m·d-1 | 674 | 674 | 700 | mm·y-1 | 特征参数
STP
污水处理厂日处理量 | EFFLUENTstp | 2000 | m3·d-1 | 2000 | 2000 | 2000 | m3·d-1 | 特征参数
污水处理厂服务人口 | CAPACITYstp | 13793.1034 | eq | 13793.1034 | 13793.1034 | 10000 | eq
人均污水每日产生量 | Sewage_flow | 0.145 | m3.eq-1.d-1 | 0.145 | 0.145 | 0.2 | m3.eq-1.d-1
污水处理厂进水中悬浮物质浓度 | SUSPCONCinf | 0.2 | g·L-1 | 0.2 | 0.2 | 0.45 | g·L-1
每人口当量的日剩余污泥量 | SURPLUSsludge | 232.2066 | kg·d-1 | 232.2066 | 232.2066 | 190 | kg·d-1
地表水
受纳河流流量 | FLOW | 18000 | m3·d-1 | 18000 | 18000 | 18000 | m3·d-1 | 特征参数
水中悬浮物质的浓度 | SUSPwater | 15 | mgsolid·Lwater-1 | 15 | 15 | 15 | mgsolid·Lwater-1 | 特征参数
悬浮物
悬浮物中固体的体积分数 | Fsolid.susp | 0.1 | m3·m-3 | 0.1 | 0.1 | 0.1 | m3·m-3 | 特征参数
悬浮物中水的体积分数 | Fwater.susp | 0.9 | m3·m-3 | 0.9 | 0.9 | 0.9 | m3·m-3 | 特征参数
悬浮物有机碳含量 | Foc.susp | 0.1 | kg·kg-1 | 0.1 | 0.1 | 0.1 | kg·kg-1 | 特征参数
水中悬浮物密度（以湿重计） | RHOsusp | 1150 | kgwet·m-3 | 1150 |  |  | kgwet·m-3
沉积物
沉积物中固体的比例 | Fsolid.sed | 0.2 | msolid3·msed-3 | 0.2 | 0.2 | 0.2 | msolid3·msed-3 | 特征参数
沉积物中水的体积分数 | Fwater.sed | 0.8 | mwater3·msed-3 | 0.8 | 0.8 | 0.8 | mwater3·msed-3 | 特征参数
水中悬浮物容重 | RHO.sed | 1300 | kgwet·m-3 | 1300 |  |  | kgwet·m-3
沉积物有机碳 | Foc.sed | 0.05 | kgoc·kgsolid-1 | 0.05 | 0.05 | 0.05 | kgoc·kgsolid-1 | 特征参数
沉积物湿重-干重转化系数 | CONV.sed | 2.6 | kgdry·kgwet-3 | 2.6 |  |  | kgdry·kgwet-3
土壤
土壤容重 | RHOsoil | 1700.26 | kg· m-3 | 1700.26 |  |  | kg· m-3
土壤中固体的体积分数 | Fsolid.soil | 0.6 | msolid3·msoil-3 | 0.6 | 0.6 | 0.6 | msolid3·msoil-3 | 特征参数
土壤中水的体积分数 | Fwater.soil | 0.2 | mwater3·msoil-3 | 0.2 | 0.2 | 0.2 | mwater3·msoil-3 | 特征参数
土壤中空气的体积分数 | Fair.soil | 0.2 | mair3·msoil-3 | 0.2 | 0.2 | 0.2 | mair3·msoil-3 | 特征参数
土壤固体中有机碳的重量分数 | Foc.soil | 0.02 | kgoc·kgsolid-1 | 0.02 | 0.02 | 0.02 | kgoc·kgsolid-1 | 特征参数
土壤湿重-干重转化系数 | CONV.soil | 1.1335 | kgwwt·kgdwt-1 | 1.1335 |  |  | kgwwt·kgdwt-1
土壤的混合深度 | DEPTHsoil | 0.2 | m | 0.2 | 0.2 | 0.2 | m | 特征参数
干污泥的年施用率 | APPLsludge | 0.75 | kg·m-2·y-1 | 0.75 | 0.75 | 0.5 | kg·m-2·y-1 | 特征参数
蚯蚓
蚯蚓密度 | RHOworm | 1 | kgwwt.L-1 |  | 1 |  | kgwwt.L-1
蚯蚓肠道干重占蚯蚓湿重的比例 | Fgut.worm | 0.1 | kgdwt.kgwwt-1 |  | 0.1 |  | kgwwt.kgdwt-1
人体暴露参数(成人)
呼吸速率 | IRair | 0.65 | m3·d-1 |  | 0.65 |  | m3·d-1 | 特征参数
室内外暴露时间 | ET | 24 | h·d-1 |  | 24 |  | h·d-1 | 特征参数
暴露频率 | EF | 365 | d·y-1 |  | 365 |  | d·y-1 | 特征参数
暴露持续时间 | ED | 70 | y |  | 70 |  | y | 特征参数
体重 | BW | 60.6 | kg |  | 60.6 |  | kg | 特征参数
平均暴露时间 | AT | 25550 | d |  | 25550 |  | d | 特征参数
鱼虾摄入率 | IRfish | 0.03 | kg·d-1 |  | 30 |  | mg·d-1 | 特征参数
饮水摄入率 | IRwater | 1.85 | L·d-1 |  | 1.85 |  | L·d-1 | 特征参数
土壤/尘摄入率 | IRs | 50 | mg·d-1 |  | 50 |  | mg·d-1 | 特征参数

## 排放率（暂时未使用）
辅助计算环境排放率，计算后手动输入到input
参数名称 | 参数符号 | 使用值 | 校验值（甲苯） | 单位
某场景涉及的化学物质的年使用量 | Qchemical | 33000 | 33000 | kg·y-1
区域使用量占全国的比例 | Freg | 0.1 | 0.1 | -
STP服务区域用量占区域用量的比例 | Flocal | 0.0005 | 0.0005
空间和时间的变异系数 | Fvariability | 4 | 4 | -
废水产生系数 | Femission | 0.06 | 0.06 | -
年排放时间 | Temission | 365 | 20 | d·y-1
废水直排比例 | F.directwater | 0.5 | 0.5
广泛分散使用源向地表水直排排放率 | Elocal.directwater | 0.00054247 | 0.00054247 | kg·d-1
广泛分散使用源向STP废水的排放率 | Elocal.water | 0.00054247 | 0.00054247 | kg·d-1
某场景涉及的化学物质的年使用量 | Qchemical | 999990 | 3333 | kg·y-1
主要排放源的占比 | Fmain | 1 | 1 | -
废水产生系数 | Femission.wastewater | 0.06 | 0.06 | -
废气产生系数 | Femission.air | 0.05 | 0.05 | -
企业内部减排效率-废水 | Fabatement.water | 0 | 0 | -
企业内部减排效率-大气 | Fabatement.air | 0 | 0 | -
年排放时间 | Temission | 300 | 20 | d·y-1
工业点源向废水的局部日排放率 | Elocalwastewater | 199.998 | 9.999 | kg·d-1
工业点源向空气的局部日排放率 | Elocalair | 166.665 | 8.3325 | kg·d-1